## Sheet1
300 | 180 | 300 | 175
300 | 172 | 1000 | 321
300 | 173 | 400 | 197
1000 | 313 | 200 | 133
1000 | 331 | 3600 | 601
1000 | 319 | 2000
400 | 198 | 1500
400 | 203
400 | 190
200 | 127
200 | 142
200 | 130
3600 | 590
3600 | 613
3600 | 600
2000 | 445
2000 | 431
2000 | 438
1500 | 377
1500 | 378
1500 | 373

## Sheet2
He a at stp [m/s] | 1007 | mm^2 to m^2 | 1e-06 | m^3/s to L/min | 60000
Diameter [mm] | Area [m^2] | Estimate Flow Rate [m^3/s] | Estimate Flow Rate [L/min] | Calculated Flow Rate [L/min] | Cylinders per hour Estimate | Cylinders per hour Calculated | Cylinders per hour Calculated (MatLab)
0.5 | 1.9635e-07 | 0.00019772 | 11.8634 | 8.837 | 1.8141e-07 | 1.3513e-07
1 | 7.854e-07 | 0.0007909 | 47.4538 | 35.3478 | 7.2565e-07 | 5.4053e-07
1.5 | 1.7671e-06 | 0.0017795 | 106.771 | 79.5326 | 1.6327e-06 | 1.2162e-06
2 | 3.1416e-06 | 0.0031636 | 189.815 | 141.3914 | 2.9026e-06 | 2.1621e-06
2.5 | 4.9087e-06 | 0.0049431 | 296.586 | 220.924 | 4.5353e-06 | 3.3783e-06 | 8.97e-08
3 | 7.0686e-06 | 0.0071181 | 427.0838 | 318.1305 | 6.5308e-06 | 4.8647e-06 | 1.2917e-07
Cylinder Calcs |  | He Vol [L] | Diameter [mm] | Run Time [min] | Run Time [Hour]
He Vol [ft^3] | 217 | 6249.6 | 0.5 | 707.2083 | 11.7868
Pressure [psi] | 2900 |  | 1 | 176.8031 | 2.9467
Pressure [Mpa] | 19.9948 |  | 1.5 | 78.5791 | 1.3097
Out Pressure | 0.10342 |  | 2 | 44.2007 | 0.73668
He Z | 1.09 |  | 2.5 | 28.2885 | 0.47147
Vol [ft^3] | 38490.2712 |  | 3 | 19.6448 | 0.32741
vol [L] | 1089921.3107